## 901
清单 第901章 通则
子目号 | 子目名称 | 单位 | 项目特征 | 工程量计量 | 工程内容 | 数量 | 单价 | 合价
901 | 通则 | [6 empty] | 0
901-1 | 保险费 | [6 empty] | 0
-a | 按合同条款规定，提供建筑工程一切险 | 总额 | 第901章(不含工程一切险、第三方责任险、工伤保险及安全生产责任险的保险费)至第903章的合计金额，保险费率为3.5‰ |  |  | 1 | 126.87 | 126.87
-b | 按合同条款规定，提供第三方责任险 | 总额 | 投保金额不低于100万元，保险费率为3‰ |  |  | 1 | 3000 | 3000
-c | 工伤保险 | 总额 | 含在相关单价或总额中，询价人不另行支付 |  |  |  |  | 0
-d | 安全生产责任险 | 总额 | 投标控制价上限的3‰ |  |  | 1 | 7250 | 7250
901-2 | 工程管理 | [6 empty] | 0
-a | 竣工文件 | 总额 |  |  |  | 1 | 0 | 0
-a | 施工环保费 | 总额 | 含在相关单价或总额中，询价人不另行支付 |  |  |  |  | 0
-b | 安全生产费 | 总额 | 投标控制价上限的1.5% |  |  | 1 | 36249.98 | 36249.98
-c | 第三方检测试验费 | 总额 | 项目完工后，成交人需委托具有相应资质的第三方单位对本项目工程质量进行检测，并出具合格检测报告，费用含在相关单价或总额中，询价人不另行支付
901-4 | 承包人驻地建设 | [6 empty] | 0
-a | 承包人驻地建设 | 总额 |  |  |  | 1 |  | 0
清单 第 901 章合计 人民币 |  | 46627 | [5 empty] | 元

## 902
清单 第902章 建筑装饰工程
子目 |  | 子目名称 | 单位 | 项目特征 | 工程量计量 | 工程内容 | 数量 | 单价 | 合价
902 |  | 建筑装饰工程 | [6 empty] | 0
902- | 010101001001 | 平整场地 | m2 | 平整方式综合考虑 | 按《房屋建筑与装饰工程工程量计算规范》（GB50854-2013)） | 按《房屋建筑与装饰工程工程量计算规范》（GB50854-2013)） | 2587.32 |  | 0
902- | 010101004001 | 挖基坑土方 清单量=定额量 | m3 | 人机配合，挖槽坑土方 三类土 | 按《房屋建筑与装饰工程工程量计算规范》（GB50854-2013)） | 按《房屋建筑与装饰工程工程量计算规范》（GB50854-2013)） | 1502.04 |  | 0
902- | 010103001001 | 回填方 清单量=定额量 | m3 | 夯填土 机械 槽坑 | 按《房屋建筑与装饰工程工程量计算规范》（GB50854-2013)） | 按《房屋建筑与装饰工程工程量计算规范》（GB50854-2013)） | 1360.95 |  | 0
902- | 010103002001 | 余方弃置 | m3 | 余土装车及外运，自卸汽车运土方暂定5km，结算据实计算 | 按《房屋建筑与装饰工程工程量计算规范》（GB50854-2013)） | 按《房屋建筑与装饰工程工程量计算规范》（GB50854-2013)） | 141.09 |  | 0
902- | 010401003001 | 实心砖墙 ±0.000以下 | m3 | MU10页岩砖,M5水泥砂浆眠砌 | 按《房屋建筑与装饰工程工程量计算规范》（GB50854-2013)） | 按《房屋建筑与装饰工程工程量计算规范》（GB50854-2013)） | 2.27 |  | 0
902- | 010401003002 | 实心砖墙 ±0.000以上 | m3 | MU10页岩砖,M5混合砂浆眠砌 | 按《房屋建筑与装饰工程工程量计算规范》（GB50854-2013)） | 按《房屋建筑与装饰工程工程量计算规范》（GB50854-2013)） | 54.5 |  | 0
902- | 010501001001 | 垫层 | m3 | 泵送预拌商品砼 C20 | 按《房屋建筑与装饰工程工程量计算规范》（GB50854-2013)） | 按《房屋建筑与装饰工程工程量计算规范》（GB50854-2013)） | 28.16 |  | 0
902- | 010501003001 | 独立基础 | m3 | 泵送预拌商品砼 C30 | 按《房屋建筑与装饰工程工程量计算规范》（GB50854-2013)） | 按《房屋建筑与装饰工程工程量计算规范》（GB50854-2013)） | 59.84 |  | 0
902- | 010502001001 | 矩形柱 | m3 | 泵送预拌商品砼 C30 | 按《房屋建筑与装饰工程工程量计算规范》（GB50854-2013)） | 按《房屋建筑与装饰工程工程量计算规范》（GB50854-2013)） | 31.45 |  | 0
902- | 010503001001 | 基础梁 | m3 | 泵送预拌商品砼 C30 | 按《房屋建筑与装饰工程工程量计算规范》（GB50854-2013)） | 按《房屋建筑与装饰工程工程量计算规范》（GB50854-2013)） | 29.81 |  | 0
902- | 010515001001 | 现浇构件钢筋 | t | 现浇构件带肋钢筋HRB400以内 直径(mm) ≤18 | 按《房屋建筑与装饰工程工程量计算规范》（GB50854-2013)） | 按《房屋建筑与装饰工程工程量计算规范》（GB50854-2013)） | 3.936 |  | 0
902- | 010515001008 | 现浇构件钢筋 | t | 现浇构件带肋钢筋HRB400以内 直径(mm) ≤25 | 按《房屋建筑与装饰工程工程量计算规范》（GB50854-2013)） | 按《房屋建筑与装饰工程工程量计算规范》（GB50854-2013)） | 5.148 |  | 0
902- | 010515001009 | 现浇构件钢筋 | t | 箍筋 带肋钢筋HRB300以内 直径≤10mm | 按《房屋建筑与装饰工程工程量计算规范》（GB50854-2013)） | 按《房屋建筑与装饰工程工程量计算规范》（GB50854-2013)） | 0.05 |  | 0
902- | 010515001006 | 现浇构件钢筋 | t | 箍筋 带肋钢筋HRB400以内 直径≤10mm | 按《房屋建筑与装饰工程工程量计算规范》（GB50854-2013)） | 按《房屋建筑与装饰工程工程量计算规范》（GB50854-2013)） | 0.94 |  | 0
902- | 010515001010 | 现浇构件钢筋 | t | 箍筋 带肋钢筋HRB400以内 直径＞10mm | 按《房屋建筑与装饰工程工程量计算规范》（GB50854-2013)） | 按《房屋建筑与装饰工程工程量计算规范》（GB50854-2013)） | 5.69 |  | 0
902- | 010515001007 | 现浇构件钢筋 | 个 | 电渣压力焊接 ≤φ18 | 按《房屋建筑与装饰工程工程量计算规范》（GB50854-2013)） | 按《房屋建筑与装饰工程工程量计算规范》（GB50854-2013)） | 640 |  | 0
902- | 010516002001 | 预埋铁件 Q235 | t | 柱脚预埋铁件 | 按《房屋建筑与装饰工程工程量计算规范》（GB50854-2013)） | 按《房屋建筑与装饰工程工程量计算规范》（GB50854-2013)） | 3.522 |  | 0
902- | 010516001001 | 锚栓 Q235 | t | 材料运输、螺栓定位、预埋、安装、拧紧固定等。 | 按《房屋建筑与装饰工程工程量计算规范》（GB50854-2013)） | 按《房屋建筑与装饰工程工程量计算规范》（GB50854-2013)） | 1.023 |  | 0
902- | 010516001007 | 化学锚栓药剂 M24 | 个 | 钻孔、锚栓及药剂 满足设计及规范要求 | 按《房屋建筑与装饰工程工程量计算规范》（GB50854-2013)） | 按《房屋建筑与装饰工程工程量计算规范》（GB50854-2013)） | 392 |  | 0
902- | 010501006002 | 砼包柱脚 | m3 | C30微膨胀自流性细石砼或专用灌浆料填实 | 按《房屋建筑与装饰工程工程量计算规范》（GB50854-2013)） | 按《房屋建筑与装饰工程工程量计算规范》（GB50854-2013)） | 1.282 |  | 0
902- | 010516001003 | 螺栓 | 套 | M20花篮螺栓 | 按《房屋建筑与装饰工程工程量计算规范》（GB50854-2013)） | 按《房屋建筑与装饰工程工程量计算规范》（GB50854-2013)） | 146 |  | 0
902- | 010602003001 | 钢屋架 Q235B | t | 圆钢管桁架屋架 1.上、下弦截面均为圆管φ140*6.0、φ121*4.0，斜撑为圆管φ50*3.0、圆管φ60*5.0 2.构件的拼接连接采用10.9级摩擦型连接高强度螺栓,除锈，Sa2.5 3.制作、运输、安装 | 按《房屋建筑与装饰工程工程量计算规范》（GB50854-2013)） | 按《房屋建筑与装饰工程工程量计算规范》（GB50854-2013)） | 45.827 |  | 0
902- | 010603003001 | 钢管柱 Q235B | t | 圆管柱 1.构件的拼接连接采用10.9级摩擦型连接高强度螺栓,除锈，Sa2.5 2.制作、运输、安装 | 按《房屋建筑与装饰工程工程量计算规范》（GB50854-2013)） | 按《房屋建筑与装饰工程工程量计算规范》（GB50854-2013)） | 33.684 |  | 0
902- | 010602003002 | 钢桁架梁 Q235B | t | 圆管组成桁架梁 1.构件的拼接连接采用10.9级摩擦型连接高强度螺栓,除锈，Sa2.5 2.制作、运输、安装 | 按《房屋建筑与装饰工程工程量计算规范》（GB50854-2013)） | 按《房屋建筑与装饰工程工程量计算规范》（GB50854-2013)） | 7.574 |  | 0
902- | 010606001001 | 钢支撑、钢拉条 Q235B | t | 系杆 1.构件的拼接连接采用10.9级摩擦型连接高强度螺栓,除锈，Sa2.5 2.制作、运输、安装 | 按《房屋建筑与装饰工程工程量计算规范》（GB50854-2013)） | 按《房屋建筑与装饰工程工程量计算规范》（GB50854-2013)） | 9.995 |  | 0
902- | 010606001002 | 钢支撑、钢拉条 Q235B | t | 水平支撑 1.构件的拼接连接采用10.9级摩擦型连接高强度螺栓,除锈，Sa2.5 2.制作、运输、安装 | 按《房屋建筑与装饰工程工程量计算规范》（GB50854-2013)） | 按《房屋建筑与装饰工程工程量计算规范》（GB50854-2013)） | 3.201 |  | 0
902- | 010606001003 | 钢支撑、钢拉条 Q235B | t | 直拉条、斜拉条 1.构件的拼接连接采用10.9级摩擦型连接高强度螺栓,除锈，Sa2.5 2.制作、运输、安装 | 按《房屋建筑与装饰工程工程量计算规范》（GB50854-2013)） | 按《房屋建筑与装饰工程工程量计算规范》（GB50854-2013)） | 4.262 |  | 0
902- | 010606002001 | 钢檩条 Q355B | t | 屋面、墙面檩条 1.热浸镀锌防腐,镀层标准为A级,镀锌量为 250-275g/m2； 2.构件的拼接连接采用10.9级摩擦型连接高强度螺栓； 3.制作、运输、安装 | 按《房屋建筑与装饰工程工程量计算规范》（GB50854-2013)） | 按《房屋建筑与装饰工程工程量计算规范》（GB50854-2013)） | 60.693 |  | 0
902- | 010606001004 | 钢支撑、钢拉条 Q235B | t | 隅撑 1.构件的拼接连接采用10.9级摩擦型连接高强度螺栓,除锈，Sa2.5 2.制作、运输、安装 | 按《房屋建筑与装饰工程工程量计算规范》（GB50854-2013)） | 按《房屋建筑与装饰工程工程量计算规范》（GB50854-2013)） | 4.062 |  | 0
902- | 010901002002 | 型材屋面 | m2 | 0.426mm820型彩色压型钢板屋面 含山墙包角及屋脊泛水 | 按《房屋建筑与装饰工程工程量计算规范》（GB50854-2013)） | 按《房屋建筑与装饰工程工程量计算规范》（GB50854-2013)） | 6918.32 |  | 0
902- | 011303001001 | 采光屋面 | m2 | 采光带 | 按《房屋建筑与装饰工程工程量计算规范》（GB50854-2013)） | 按《房屋建筑与装饰工程工程量计算规范》（GB50854-2013)） | 1696.51 |  | 0
902- | 010605002001 | 钢板墙板 | m2 | 0.376mm900型彩色压型钢板墙面 含收边包角 | 按《房屋建筑与装饰工程工程量计算规范》（GB50854-2013)） | 按《房屋建筑与装饰工程工程量计算规范》（GB50854-2013)） | 3384.48 |  | 0
902- | 010606011001 | 钢板天沟 | t | 钢板天沟 | 按《房屋建筑与装饰工程工程量计算规范》（GB50854-2013)） | 按《房屋建筑与装饰工程工程量计算规范》（GB50854-2013)） | 11.23 |  | 0
902- | 010903003001 | 墙面砂浆防水(防潮) | m2 | 室外地坪以上60处 20厚1:2.5水泥砂浆,掺5%防水剂 | 按《房屋建筑与装饰工程工程量计算规范》（GB50854-2013)） | 按《房屋建筑与装饰工程工程量计算规范》（GB50854-2013)） | 45.42 |  | 0
902- | 011702001001 | 柱脚包砼 模板 | m2 | 复合模板，钢支撑 | 按《房屋建筑与装饰工程工程量计算规范》（GB50854-2013)） | 按《房屋建筑与装饰工程工程量计算规范》（GB50854-2013)） | 10.68 |  | 0
902- | 011702001003 | 垫层 模板 | m2 | 基础垫层 复合模板 | 按《房屋建筑与装饰工程工程量计算规范》（GB50854-2013)） | 按《房屋建筑与装饰工程工程量计算规范》（GB50854-2013)） | 90.15 |  | 0
902- | 011702001002 | 独基 模板 | m2 | 独立基础 复合模板 木支撑 | 按《房屋建筑与装饰工程工程量计算规范》（GB50854-2013)） | 按《房屋建筑与装饰工程工程量计算规范》（GB50854-2013)） | 137.8 |  | 0
902- | 011702002001 | 矩形柱 模板 | m2 | 矩形柱 复合模板 钢支撑 | 按《房屋建筑与装饰工程工程量计算规范》（GB50854-2013)） | 按《房屋建筑与装饰工程工程量计算规范》（GB50854-2013)） | 174.55 |  | 0
902- | 011702005001 | 基础梁 模板 | m2 | 复合模板 钢支撑 | 按《房屋建筑与装饰工程工程量计算规范》（GB50854-2013)） | 按《房屋建筑与装饰工程工程量计算规范》（GB50854-2013)） | 238.49 |  | 0
902- | 011705001001 | 大型机械设备进出场及安拆 | 台次 | 履带式挖掘机进出场费1m3以内 | 按《房屋建筑与装饰工程工程量计算规范》（GB50854-2013)） | 按《房屋建筑与装饰工程工程量计算规范》（GB50854-2013)） | 1 |  | 0
清单 第902 章合计 人民币 |  |  | 0 | [5 empty] | 元

## 903
清单 第903章 安装工程
子目号 |  | 子目名称 | 数量 | 项目特征 | 工程量计量 | 工程内容 | 单位 | 单价 | 合价
903 |  | 安装工程
903- | 030404017004 | 配电箱 | 台 | 电表箱AW,含箱内所有元配件 | 按《通用安装工程工程量计算规范》（GB50856-2013） | 按《通用安装工程工程量计算规范》（GB50856-2013） | 1 |  | 0
903- | 030411003004 | 金属桥架 | m | 强电防火金属桥架安装,200*100,含桥架支撑架，封堵 | 按《通用安装工程工程量计算规范》（GB50856-2013） | 按《通用安装工程工程量计算规范》（GB50856-2013） | 135.08 |  | 0
903- | 030411001007 | 配管 | m | 镀锌钢管敷设 砖、混凝土结构明配DN25 | 按《通用安装工程工程量计算规范》（GB50856-2013） | 按《通用安装工程工程量计算规范》（GB50856-2013） | 367.96 |  | 0
903- | 030411001008 | 配管 | m | 镀锌钢管敷设 砖、混凝土结构明配DN32 | 按《通用安装工程工程量计算规范》（GB50856-2013） | 按《通用安装工程工程量计算规范》（GB50856-2013） | 80.03 |  | 0
903- | 030408001009 | 电力电缆 | m | 室内敷设电力电缆WDZC-YJY-3X4mm2 | 按《通用安装工程工程量计算规范》（GB50856-2013） | 按《通用安装工程工程量计算规范》（GB50856-2013） | 578.86 |  | 0
903- | 030408001010 | 电力电缆 | m | 室内敷设电力电缆WDZC-YJY-3X6mm2 | 按《通用安装工程工程量计算规范》（GB50856-2013） | 按《通用安装工程工程量计算规范》（GB50856-2013） | 310.42 |  | 0
903- | 030408006004 | 电力电缆头 | 个 | 电力电缆终端头制作与安装 1kV以下室内干包式铜芯电力电缆 电缆截面(mm2) ≤10 | 按《通用安装工程工程量计算规范》（GB50856-2013） | 按《通用安装工程工程量计算规范》（GB50856-2013） | 10 |  | 0
903- | 030412001004 | 普通灯具 | 套 | LED广照灯,杆吊式,LED-120W,220V Ra=85,色温6000,光通量:12000lm,光效:120lm/w | 按《通用安装工程工程量计算规范》（GB50856-2013） | 按《通用安装工程工程量计算规范》（GB50856-2013） | 58 |  | 0
903- | 030404034001 | 照明开关 | 个 | 二位开关 | 按《通用安装工程工程量计算规范》（GB50856-2013） | 按《通用安装工程工程量计算规范》（GB50856-2013） | 1 |  | 0
903- | 030404034002 | 照明开关 | 个 | 三位开关 | 按《通用安装工程工程量计算规范》（GB50856-2013） | 按《通用安装工程工程量计算规范》（GB50856-2013） | 5 |  | 0
903- | 030404034003 | 照明开关 | 个 | 四位开关 | 按《通用安装工程工程量计算规范》（GB50856-2013） | 按《通用安装工程工程量计算规范》（GB50856-2013） | 1 |  | 0
903- | 030411006001 | 接线盒 | 个 | 接线盒 | 按《通用安装工程工程量计算规范》（GB50856-2013） | 按《通用安装工程工程量计算规范》（GB50856-2013） | 65 |  | 0
903- | 030409002004 | 接地母线 | m | 户内接地母线敷设,利用基础钢筋 | 按《通用安装工程工程量计算规范》（GB50856-2013） | 按《通用安装工程工程量计算规范》（GB50856-2013） | 522.62 |  | 0
903- | 030409003004 | 避雷引下线 | m | 避雷引下线敷设 利用金属构件引下 | 按《通用安装工程工程量计算规范》（GB50856-2013） | 按《通用安装工程工程量计算规范》（GB50856-2013） | 537.16 |  | 0
903- | 030414002004 | 送配电装置系统 | 系统 | 交流供电送配电装置系统调试,1KV以下 | 按《通用安装工程工程量计算规范》（GB50856-2013） | 按《通用安装工程工程量计算规范》（GB50856-2013） | 1 |  | 0
903- | 040414011004 | 接地装置 | 系统 | 接地网调试 | 按《通用安装工程工程量计算规范》（GB50856-2013） | 按《通用安装工程工程量计算规范》（GB50856-2013） | 1 |  | 0
903- | 040501004015 | 塑料管 | m | PVC给水管DN20，粘接及专用管件连接，含管道压力试验和水冲洗试验（1.25MPa） | 按《通用安装工程工程量计算规范》（GB50856-2013） | 按《通用安装工程工程量计算规范》（GB50856-2013） | 170.92 |  | 0
903- | 040501004016 | 塑料管 | m | PVC给水管DN25，粘接及专用管件连接，含管道压力试验和水冲洗试验（1.25MPa） | 按《通用安装工程工程量计算规范》（GB50856-2013） | 按《通用安装工程工程量计算规范》（GB50856-2013） | 63.15 |  | 0
903- | 040501004017 | 塑料管 | m | PVC给水管DN32，粘接及专用管件连接，含管道压力试验和水冲洗试验（1.25MPa） | 按《通用安装工程工程量计算规范》（GB50856-2013） | 按《通用安装工程工程量计算规范》（GB50856-2013） | 48.61 |  | 0
903- | 040501004018 | 塑料管 | m | PVC给水管DN40，粘接及专用管件连接，含管道压力试验和水冲洗试验（1.25MPa） | 按《通用安装工程工程量计算规范》（GB50856-2013） | 按《通用安装工程工程量计算规范》（GB50856-2013） | 69.09 |  | 0
903- | 031004014005 | 给、排水附(配)件 | 个 | 87型雨水斗DN100 | 按《通用安装工程工程量计算规范》（GB50856-2013） | 按《通用安装工程工程量计算规范》（GB50856-2013） | 64 |  | 0
903- | 031001006003 | 塑料管 | m | UPVC塑料雨水管安装 ,DN100 胶粘剂粘接 | 按《通用安装工程工程量计算规范》（GB50856-2013） | 按《通用安装工程工程量计算规范》（GB50856-2013） | 819.2 |  | 0
903- | 031003001003 | 螺纹阀门 | 个 | 闸阀DN40 | 按《通用安装工程工程量计算规范》（GB50856-2013） | 按《通用安装工程工程量计算规范》（GB50856-2013） | 1 |  | 0
903- | 030109001003 | 离心式泵 | 台 | 给水增压泵,扬程为25m,流量为12m/h P=1.5KW | 按《通用安装工程工程量计算规范》（GB50856-2013） | 按《通用安装工程工程量计算规范》（GB50856-2013） | 1 |  | 0
903- | 031004014006 | 给、排水附(配)件 | 个 | 洒水喷头,工作压力2.75Bars,射程10.7m,全圆流量0.65m/h | 按《通用安装工程工程量计算规范》（GB50856-2013） | 按《通用安装工程工程量计算规范》（GB50856-2013） | 18 |  | 0
903- | 031301017001 | 第四册：脚手架搭拆费（10KV以下架线、直敷电缆、路灯不计） | 项 |  | 按《通用安装工程工程量计算规范》（GB50856-2013） | 按《通用安装工程工程量计算规范》（GB50856-2013） | 1 |  | 0
清单 第 903 章合计 人民币 |  |  |  | 0 |  |  |  |  | 元

## 汇总表
投标报价汇总表
标段号：全南县X877龙下至社迳口江口段县道升级改造工程沥青拌合站料仓搭建彩钢棚项目 |  |  | 货币单位:人民币元
序号 | 章次 | 科目名称 | 金额(元)
1 | 901 | 总则 | 46627
2 | 902 | 建筑装饰工程 | 0
3 | 903 | 安装工程 | 0 | #VALUE! | #DIV/0!
4 | 第901章~903章清单合计 |  | 46627
5 | 已包含在清单合计中的材料、工程设备、专业工程暂估价合计 |  |  | 46627
6 | 清单合计减去材料、工程设备、专业工程暂估价合计 |  | 46627
7 | 计日工合计 |  |  | 952.1544 |  | 932.54
8 | 暂列金额（不含计日工总额）
9 | 投标报价 |  | 46627 | 2550000 |  | 43829.38
|  |  |  | -2503373 | -0.98171